## Sheet1
STM32F103C8T6引脚定义表
引脚号 | 引脚名称 | 类型 | I/O口电平 | 主功能 | 默认复用功能 | 重定义功能
1 | VBAT | S |  | VBAT
2 | PC13-TAMPER-RTC | I/O |  | PC13 | TAMPER-RTC |  | 特殊功能待定 |  | LED
3 | PC14-OSC32_IN | I/O |  | PC14 | OSC32_IN |  |  |  | BEEP
4 | PC15-OSC32_OUT | I/O |  | PC15 | OSC32_OUT |  |  |  | DHT11
5 | OSC_IN | I |  | OSC_IN
6 | OSC_OUT | O |  | OSC_OUT
7 | NRST | I/O |  | NRST
8 | VSSA | S |  | VSSA
9 | VDDA | S |  | VDDA
10 | PA0-WKUP | I/O |  | PA0 | WKUP/USART2_CTS/ADC12_IN0/TIM2_CH1_ETR |  | USART2/ADC12_0123/TIM2_1234 |  | 右后电机D |  | USART1/ADC12_0123/TIM2_1234
11 | PA1 | I/O |  | PA1 | USART2_RTS/ADC12_IN1/TIM2_CH2
12 | PA2 | I/O |  | PA2 | USART2_TX/ADC12_IN2/TIM2_CH3 |  |  |  | 蓝牙串口2
13 | PA3 | I/O |  | PA3 | USART2_RX/ADC12_IN3/TIM2_CH4
14 | PA4 | I/O |  | PA4 | SPI1_NSS/USART2_CK/ADC12_IN4 |  | SPI1/ADC12_4567 | ADC12_IN45 |  |  | SPI1/ADC12_4567
15 | PA5 | I/O |  | PA5 | SPI1_SCK/ADC12_IN5
16 | PA6 | I/O |  | PA6 | SPI1_MISO/ADC12_IN6/TIM3_CH1 | TIM1_BKIN |  | TIM3_1234 | 左前电机B |  |  | TIM3_12
17 | PA7 | I/O |  | PA7 | SPI1_MOSI/ADC12_IN7/TIM3_CH2 | TIM1_CH1N
18 | PB0 | I/O |  | PB0 | ADC12_IN8/TIM3_CH3 | TIM1_CH2N | ADC12_89/TIM3_34 |  | 左后电机A |  | ADC12_89/TIM3_34
19 | PB1 | I/O |  | PB1 | ADC12_IN9/TIM3_CH4 | TIM1_CH3N
20 | PB2 | I/O | FT | PB2/BOOT1
21 | PB10 | I/O | FT | PB10 | I2C2_SCL/USART3_TX | TIM2_CH3 | I2C2/USART3 |  | 右前电机C |  | I2C2/USART3
22 | PB11 | I/O | FT | PB11 | I2C2_SDA/USART3_RX | TIM2_CH4
23 | VSS_1 | S |  | VSS_1
24 | VDD_1 | S |  | VDD_1
25 | PB12 | I/O | FT | PB12 | SPI2_NSS/I2C2_SMBAI/USART3_CK/TIM1_BKIN |  | SPI2（36MHz）
26 | PB13 | I/O | FT | PB13 | SPI2_SCK/USART3_CTS/TIM1_CH1N
27 | PB14 | I/O | FT | PB14 | SPI2_MISO/USART3_RTS/TIM1_CH2N
28 | PB15 | I/O | FT | PB15 | SPI2_MOSI/TIM1_CH3N
29 | PA8 | I/O | FT | PA8 | USART1_CK/TIM1_CH1/MCO |  | USART1/TIM1_1234E | MCO | 舵机PWM输出 |  | USART1/TIM1_1234E | MCO
30 | PA9 | I/O | FT | PA9 | USART1_TX/TIM1_CH2 |  |  |  | printf调试串口
31 | PA10 | I/O | FT | PA10 | USART1_RX/TIM1_CH3
32 | PA11 | I/O | FT | PA11 | USART1_CTS/USBDM/CAN_RX/TIM1_CH4 |  |  | USB/CAN | 备用PWM输出 |  |  | USB/CAN
33 | PA12 | I/O | FT | PA12 | USART1_RTS/USBDP/CAN_TX/TIM1_ETR
34 | PA13 | I/O | FT | JTMS/SWDIO |  | PA13 | 勿动 |  |  |  | 勿动
35 | VSS_2 | S |  | VSS_2
36 | VDD_2 | S |  | VDD_2
37 | PA14 | I/O | FT | JTCK/SWCLK |  | PA14
38 | PA15 | I/O | FT | JTDI |  | TIM2_CH1_ETR/PA15/SPI1_NSS | SPI1 | TIM2_12 | 右后电机D |  | SPI1 | TIM2_12
39 | PB3 | I/O | FT | JTDO |  | PB3/TRACESWO/TIM2_CH2/SPI1_SCK
40 | PB4 | I/O | FT | NJTRST |  | PB4/TIM3_CH1/SPI1_MISO |  | TIM3_12 | 对射红外（外部中断） |  |  | TIM3_12
41 | PB5 | I/O |  | PB5 | I2C1_SMBAI | TIM3_CH2/SPI1_MOSI
42 | PB6 | I/O | FT | PB6 | I2C1_SCL/TIM4_CH1 | USART1_TX | TIM4_1234 | I2C1 | OLED | 超声波测距占用了TIM4的内部计数器，4个通道均无法再作为PWM输出 | TIM4_1234 | I2C1
43 | PB7 | I/O | FT | PB7 | I2C1_SDA/TIM4_CH2 | USART1_RX
44 | BOOT0 | I |  | BOOT0
45 | PB8 | I/O | FT | PB8 | TIM4_CH3 | I2C1_SCL/CAN_RX |  |  | 超声波
46 | PB9 | I/O | FT | PB9 | TIM4_CH4 | I2C1_SDA/CAN_TX
47 | VSS_3 | S |  | VSS_3
48 | VDD_3 | S |  | VDD_3